## troškovnik
Dodatak III.
TROŠKOVNIK
ODRŽAVANJE I POPRAVAK APARATA NA HEMODIJALIZI
Red. br. | Naziv i opis usluge | Jedinica mjere | Okvirna godišnja količina | Jedinična cijena bez PDV-a | Ukupno cijena bez PDV-a
1 | 2 | 3 | 4 | 5 | 6 (4x5)
1. | Redovni godišnji servis aparata Dialog+ proizvođača B.Braun Avitum AG Redovni godišnji servis obuhvaća sljedeće radnje: | kom | 18
a) redovito preventivno održavanje u propisanim intervalima uključujući inspekciju, sigurnosno-tehničku kontrolu aparata u skladu s uputama proizvođača;
b) zamjenu setova za redovito održavanje: 3451893G Set za godišnje održavanje – 1 kom za svaki Dialog+; 3456068B Set za godišnje održavanje – 1 kom za svaki Dialog+HDF On-line;
c) provjeru i umjeravanje svih parametara prema protokolu proizvođača, kao što su protoci, temperatura, vodljivosti, ultrafiltracija;
d) izdavanje potvrde o obavljenom servisu, s ocjenom stanja ispravnosti uređaja;
2. | Radni sati servisera | h | 40
3. | Kvarovi i rezervni dijelovi | komplet | 1 |  | 5500
UKUPNO BEZ PDV-a
IZNOS PDV-a
UKUPNO S PDV-om