## Troškovnik
TROŠKOVNIK
RTG FILMOVI I MATERIJAL
Red. broj | Naziv i opis predmeta nabave | Naziv proizvoda i naziv proizvođača proizvoda koji ponuditelj nudi | Jed. mjere | Okvirna godišnja količina | Jedinična cijena (bez PDV-a) | Ukupno (bez PDV-a)
1 | 2 | 3 | 4 | 5 | 6 | 7 (5x6)
1. | RTG film DVB 14x17 inch (35x43 cm), prilagođen za upotrebu na Kodak DryView - 6850 laser printeru, a´125 |  | kut | 30
2. | Dentalni intraoralni E-speed, film size 2, 31x41 mm, a´150 |  | kut | 60
3. | Razvijač, "readimatic“ spreman za upotrebu bez mješanja s vodom za dentalne procesore DurrPeriomat +, 2x5 lit. |  | kut | 10
4. | Fiksir, „readimatic“ spreman za upotrebu bez mješanja s vodom za dentalne procesore DurrPeriomat +, 2x5 lit. |  | kut | 10
5. | Plastična navlaka za zagriz ortopana, a'200 |  | pak | 35
6. | UZV papir za videotermalni printer Sony UP-D897MD, 110x20m (High Glossy), rola |  | kom | 350
7. | UZV gel, 5 lit. |  | kom | 50
UKUPNO BEZ PDV-a
IZNOS PDV-a
UKUPNO S PDV-om
TEHNIČKE KARAKTERISTIKE RADIOLOŠKOG FILMA |  | TEHNIČKE KARAKTERISTIKE KEMIKALIJA
Standardni dvoslojni film; - Dvostruki nanos asimetrične emulzije na podlozi 7-mil ESTAR; -Sukladan uporabi folija zelenog spektra; - Sukladan uporabi folija tipa FAST; - Za mamografski film minimalne karakteristike pri relativnoj brzini 150, D-Max>4,5; - Za standardni film karakteristike D-Min 0,21; D-Max 3,05; kontrast min. 3,05; - Vrijeme razvijanja do 60 sek. (brzi ciklus) za standardne filmove. |  | Kemikalije moraju biti preporučene od strane proizvođača filmova, - Višekomponentni razvijač i fiksir; - Zakonski prihvatljiva emisija štetnih tvari; - Za proces razvijanja 40-60 sek.; - Visoka kemijska stabilnost; - Otpornost na oksidaciju; - Mala emisija sumpornog dioksida u radnoj okolini; - Smanjena brzina osvježavanja bez startera; - Kompatibilnost s in-line automikserima Kodak II Plus; - Smanjeni utjecaj na zagađenje okoliša .