## specifikacija
TEHNIČKA SPECIFIKACIJA
RB | Tehničke karakteristike | Naznaka/redni broj stranice/a kataloga ili brošure ili tehničke dokumentacije na kojoj vidljiva tražena karakteristika (za svaku niže navedenu stavku)
KLIMA UREĐAJ (UNUTARNJA I VANJSKA JEDINICA)
1. | Kapacitet hlađenja (rashladni učinak) minimalno 3,4 kW
2. | Kapacitet grijanja minimalno 3,5 kW
3. | Napajanje 220V / 50 Hz
4. | Tip uređaja: invertorski
5. | Pozicija ugradnje: zidna
6. | SEER/SCOP minimalno 6,0 / minimalno 4,0
7. | Energetski razred hlađenja minimalno A++
8. | Energetski razred grijanja minimalno A+
9. | Rashladno sredstvo ekološki prihvatljivo
10. | Duljina instalacije minimalno 15 m
11. | Visinska razlika minimalno 8 m
12. | Razina buke unutarnje jedinice maksimalno 55 dBA
13. | Razina buke vanjske jedinice maksimalno 65 dBA
14. | Infracrveni daljinski upravljač
15. | Jamstvo minimalno 36 mjeseci
NAPOMENA:
Zahtjevi traženi ovom tehničkom specifikacijom predstavaljaju minimalni standard koji ponuđeni proizvod treba zadovoljiti. Ponuditelj može ponuditi proizvode istih ili boljih tehničkih specifikacija.
Posebni uvjeti: - Odabrani ponuditelj obvezan je prilikom isporuke predmeta nabave dostaviti: jamstveni list i uputstvo za rad i održavanje na hrvatskom jeziku.