## specifikacija
TEHNIČKA SPECIFIKACIJA
RB | Tehničke karakteristike | Naznaka/redni broj stranice/a kataloga ili brošure ili tehničke dokumentacije na kojoj vidljiva tražena karakteristika (za svaku niže navedenu stavku)
KLIMA UREĐAJ (UNUTARNJA I VANJSKA JEDINICA)
1. | Kapacitet hlađenja (rashladni učinak) minimalno 3,5 kW
2. | Kapacitet grijanja minimalno 3,8 kW
3. | Napajanje 220V / 50 Hz
4. | Tip uređaja: invertorski
5. | Pozicija ugradnje: zidna
6. | SEER/SCOP minimalno 6,1 / minimalno 4,0
7. | Energetski razred hlađenja minimalno A++
8. | Energetski razred grijanja minimalno A+
9. | Rashladno sredstvo ekološki prihvatljivo
10. | Duljina cjevovoda minimalno 25 m
11. | Visinska razlika minimalno 10 m
12. | Razina zvučnog tlaka unutarnje jedinice maksimalno 40 dBA
13. | Razina zvučnog tlaka vanjske jedinice maksimalno 57 dBA
14. | Infracrveni daljinski upravljač
15. | LED zaslon
16. | Detekcija curenja plina
17. | Jamstvo minimalno 60 mjeseci
NAPOMENA:
Zahtjevi traženi ovom tehničkom specifikacijom predstavaljaju minimalni standard koji ponuđeni proizvod treba zadovoljiti. Ponuditelj može ponuditi proizvode istih ili boljih tehničkih specifikacija.
Posebni uvjeti: - Odabrani ponuditelj obvezan je prilikom isporuke predmeta nabave dostaviti: jamstveni list i uputstvo za rad i održavanje na hrvatskom jeziku.