## Tehnička specifikacija
TEHNIČKA SPECIFIKACIJA
RAČUNALA I RAČUNALNA OPREMA
Redni broj | Karakteristika | TEHNIČKA SPECIFIKACIJA | Naznaka broja stranice/a kataloga ili-ili proizvođačkog prospekta ili brošure ili druge tehničke dokumentacije na kojoj je opisana svaka stavka
1. STOLNO RAČUNALO
1.1. | Operativni sustav | Windows 11 Pro, 64 bit, licenca, instaliran
1.2. | Procesor | Proizvodni proces: max. 7 nm
Brzina sabirnice: min. 16 GT/s DMI
TDP: max. 89 W
Broj jezgri: min. 4, minimalno 8 dretvi
Cache memorija: min. 12 MB Cache
Bazna frekvencija procesora: min. 3,3 GHz
Vršna frekvencija procesora min. 4,3 GHz
Tip memorije: min. DDR5 4800 MT/s
Podržana količina memorije: min. 128 GB
Podržan UHD grafički podsustav, obavezno
1.3. | Grafički podsustav | UHD Graphics 730
1.4. | Radna memorija | Min. 8-GB DDR4-3200 (1x8 GB), proširivo do min. 64 GB
1.5. | Utori za proširenje | Min: 2x PCIe 3.0 x1, 1x PCIe 4.0 x16, 2x M.2
1.6. | Tvrdi disk | Min. 256 GB SSD M.2 2280
1.7. | Optička jedinica | SATA DVD±RW
1.8. | Priključci | Min: 1x HDMI® 2.1, 2x DisplayPort™ 1.4, 1x VGA, 4x USB 2.0, 4x USB 3.2 Gen 1, 1x Ethernet (RJ-45), 1x line-out (3.5mm), 1x USB-C® 3.2 punjenje 15W s prednje strane, 1x headphone / microphone combo jack (3.5mm), 1x microphone (3.5mm), čitač kartica, 2x serijski port
1.9. | Mrežna kartica | Integrirani 100/1000 Gigabit Ethernet LAN
1.10. | Zvučni sustav | Integrirani HD audio sa ugrađenim zvučnikom u kućište
1.11. | Kućište | SFF kućište sa napajanjem max. 180 W, visina x širina x dubina (u cm): max. 35x10x30
1.12. | Nadzor/upravljanje | Predinstalirani SW za upravljanje koji omogućuje dijagnostiku sistema, praćenje i izvještavanje o mogućim problemima u radu prije nego što se oni pojave. Opcionalna električna bravica za zaključavanje kućišta upravljiva iz BIOS-a
1.13. | Sigurnosni sustav | Integrirani sigurnosni čip na matičnoj ploči (sukladan TPM 2.0 standardu). Uključen sigurnosni softver sa sljedećim funkcionalnostima: podrška za sigurnosni čip prema standardu TPM 2.0, šifriranje podataka na disku, senzor (sklopka) detekcije otvaranja kućišta
1.14. | Tipkovnica | HR bez dvostrukih slovnih oznaka, istog proizvođača kao i računalo
1.15. | Miš | Optički sa dvije tipke i scrollom, istog proizvođača kao i računalo
1.16. | Jamstvo | Min. 5 godina
2. MONITOR
2.1. | Pozadinsko osvjetljenje | W-LED žaruljica
2.2. | Dijagonala | Min. 23,8"
2.3. | Kut vidljivosti (gore/dolje/lijevo/desno) | Min. 178° (horizontalno), 178° (vertikalno)
2.4. | Odnos kontrasta | 3000:1 statički
2.5. | Odziv | Min. 4 ms
2.6. | Osvjetljenje | 250 cd/m2
2.7. | Maksimalna razlučivost | Min. 1920 x 1080 piksela, 75 Hz
2.8. | Video ulaz | VGA, HDMI
2.9. | Podesivost | Podesivost nagiba min. -5 ° do 20°
2.10. | Napajanje | AC 100-240V, 50/60Hz
2.11. | Potrošnja | Max. uobičajeno 15W, u mirovanju max. 0,5W
2.12. | Oprema | Uključen HDMI kabel i VGA kabel, kabel za napajanje
2.13. | Jamstvo | Min. 3 godine
3. PISAČ OBIČNI - LASERSKI
3.1. | Brzina ispisa | Min. 25 str/min pri najvećoj rezoluciji
3.2. | Brzina ispisa prve stranice | Max. 7 sekundi
3.3. | Najveća rezolucija ispisa | Min. 1200 x 1200 dpi
3.4. | Format | A4
3.5. | Prihvat papir težine | 60-163 g/m2
3.6. | Količina memorije | Min. 256 MB
3.7. | Način spajanja na računalo | Hi-Speed USB 2.0, Ethernet
3.8. | Obostrani ispis | Min. automatski s podrškom u driveru
3.9. | Kompatibilnost operacijskog sustava | Windows 11, 10, 8.1, 8, 7: 32-bit i 64-bit
3.10. | Broj ulaznih ladica za papir | 1 ladica plus pomoćni utor za min. 10 listova
3.11. | Ukupni kapacitet ulaznih ladica za papir | Min. 250 listova
3.12. | Napajanje | 220 - 240 V (±10%), 50/60 Hz
3.13. | Potrošni materijal | Jednokomponentni toner s elektronskim praćenjem stanja kasete
3.14. | Oprema | USB kabel min. dužina 1.8 m, kabel za napajanje, instalacijski CD
3.15. | Najveći mjesečni kapacitet ispisa | Min. 25.000 stranica
3.16. | Jamstvo | Min. 1 godina
NAPOMENA: Ako iz kataloga ili proizvođačkog prospekta ili brošure ili druge prikladne tehničke dokumentacije nije vidljiva ponuđena tehnička funkcionalnost/opis i sl. ponuditelj će uz zahtijevano biti dužan dostaviti potpisanu i ovjerenu izjavu proizvođača ili ovlaštenog zastupnika/predstavnika proizvođača s kojom potvrđuje da ponuđeno odgovora svim traženim minimalnim tehničkim specifikacijama uz navođenje vrijednosti traženih funkcionalnosti. Uz katalog ili proizvođački prospekt ili brošuru ili drugu prikladnu tehničku dokumentaciju, ponuditelj koji je podnio ponudu biti će dužan dostaviti i popunjen prilog „TEHNIČKA SPECIFIKACIJA“ s obveznom naznakom broja stranice/a kataloga ili izvatka iz kataloga ili brošure ili tehničke dokumentacije na kojoj je opisana svaka pojedina stavka.
Ponuda mora zadovoljiti sve tražene tehničke specifikacije gore opisane, a u protivnom će njegova ponuda biti odbijena.