## troškovnik
TROŠKOVNIK
ODRŽAVANJE KLIMA UREĐAJA
Red. br. | Naziv i opis artikla | Jedinica mjere | Okvirna količina | Jedinična cijena bez PDV-a | Ukupno cijena bez PDV-a
1 | 2 | 3 | 4 | 5 | 6 (4x5)
1. | Godišnji servis split sistema klima uređaja (vanjske i unutarnje jedinice) snage do 5 kW Redovni servis obuhvaća sljedeće radnje: | kom | 160
- Vizualni pregled,
- Provjera nivoa buke,
- Kontrola elektromehaničkih sklopova,
- Kontrola plinske instalacije i elektroinstalacije,
- Čišćenje i dezinfekcija unutarnje jedinice,
- Čišćenje vanjske jedinice,
- Demontaža motora s turbinom,
- Čišćenje turbine, kadice, lamela isparivača,
- Ulaganje tableta,
- Kontrola radnog pritiska plina - grijanje,
- Kontrola radnog pritiska plina - hlađenje,
- Kontrola i podešavanje automatske regulacije,
- Provjera rada,
- Popravak/čišćenje odvoda kondenzata,
- Provjera svih mehaničkih učvršćenja,
- Kontrola rada ventilatora,
- Kontrola temperature ispuha zraka,
2. | Godišnji servis split sistema klima uređaja (vanjske i unutarnje jedinice) snage od 5 kW do 10 kW Redovni servis obuhvaća sljedeće radnje: | kom | 5
- Vizualni pregled,
- Provjera nivoa buke,
- Kontrola elektromehaničkih sklopova,
- Kontrola plinske instalacije i elektroinstalacije,
- Čišćenje i dezinfekcija unutarnje jedinice,
- Čišćenje vanjske jedinice,
- Demontaža motora s turbinom,
- Čišćenje turbine, kadice, lamela isparivača,
- Ulaganje tableta,
- Kontrola radnog pritiska plina - grijanje,
- Kontrola radnog pritiska plina - hlađenje,
- Kontrola i podešavanje automatske regulacije,
- Provjera rada,
- Popravak/čišćenje odvoda kondenzata,
- Provjera svih mehaničkih učvršćenja,
- Kontrola rada ventilatora,
- Kontrola temperature ispuha zraka,
3. | Ugradnja klima uređaja do 5 kW | kom | 1
4. | Demontaža klima uređaja do 5 kW | kom | 1
5. | Dopuna plinom R 410A | kg | 2
6. | Dopuna plinom R 407C | kg | 2
7. | Dopuna plinom R 32 | kg | 3
8. | Radni sati servisera | h | 20
9. | Kvarovi i rezervni dijelovi | komplet | 1 | 1400 | 1400
UKUPNO BEZ PDV-a
IZNOS PDV-a
UKUPNO S PDV-om
NAPOMENA:
Naručitelj je u ovom postupku nabave odredio okvirne količine (navedene u Troškovniku predmeta nabave). Stvarno nabavljena količina usluga na temelju izdane narudžbenice može biti veća ili manja od okvirne količine.